## SPETS
KÜTTE-, VENTILATSIOONI JA SOOJAVARUSTUSSEADMETE
JA MATERJALIDE LOETELU
Nr. | Nimetus | Tähistus | Mõõt- | Hulk | Firma
|  |  | ühik |  | (näiteks)
1 | 2 | 3 | 4 | 5 |  | 6
Põrandküte
1 | Toru pePEX Ø20x2.0 |  | m | 360 | Uponor
2 | Toru paindetugi 20 mm |  | tk. | 10 | Uponor
3 | Sidumistraat (250 tk.) |  | pakk | 3 | Uponor
4 | Kollektor 4WGF-20 |  | paar | 1 | Uponor
5 | Kollektori üksikmoodul |  | paar | 1 | Uponor
6 | Moodul plastkollektori põhikomplekt |  | tk. | 2 | Uponor
7 | Kollektori ots WGF |  | paar | 2 | Uponor
8 | Kollektori kapp 2-6 ringi |  | tk. | 1 | Uponor
9 | Nurkventiil WGF |  | paar | 1 | Uponor
10 | Kollektori kandja WGF |  | paar | 2 | Uponor
11 | Möödajooks S WGF |  | tk. | 2 | Uponor
12 | Ruumi termostaat T-35 |  | tk. | 1 | Uponor
13 | Põrandaanduriga termostaat T-37 |  | tk. | 2 | Uponor
14 | Ajam 24 V |  | tk. | 5 | Uponor
15 | Tasakaalustusventiil | DN 10 | tk. | 1 | T&A
|  | DN 15 | tk. | 1 | T&A
16 | Taimer I-35 |  | tk. | 1 | Uponor
17 | Kontroller C-35 |  | tk. | 2 | Uponor
18 | Komposiittoru, isoleeritud | D20x2.25 | m | 4 | Uponor
| koos vajalike liitmike ja kinnitustega | D25x2.5 | m | 8 | Uponor
|  | D32x3.0 | m | 12 | Uponor
Radiaatorküte
1 | Terasplekk radiaator koos vajalike kinnitustega | 1400-200-22 | tk. | 5 | Dia-therm
| ja õhutusniplitega | 1800-200-22 | tk. | 1 | Dia-therm
|  | 2000-200-22 | tk. | 1 | Dia-therm
2 | Käterätikuivati koos vajalike kinnitustega |  | tk. | 1
ja õhutusniplitega
3 | Eelreguleerimisega termostaatventiil | DN 10 | tk. | 7 | Danfoss
4 | Eelreguleerimisega seadeventiil (termostaadita) | DN 10 | tk. | 1 | Danfoss
5 | Radiaatori kuulsulg | DN 10 | tk. | 8 | Danfoss
6 | Kollektor, 2x16mm |  | paar | 1 | Uponor
7 | Kollektor, 3x16mm |  | paar | 2 | Uponor
8 | Kollektori kandja |  | paar | 2 | Uponor
9 | Kollektori otsakork G3/4 |  | tk. | 4 | Uponor
10 | Toru paindetugi 16mm |  | tk. | 16 | Uponor
11 | Kollektori kapp |  | tk. | 2 | Uponor
12 | Komposiittoru | D16x2.0 | m | 110 | Uponor
| koos vajalike liitmike ja kinnitustega | D20x2.25 | m | 14 | Uponor
|  | D25x2.5 | m | 12 | Uponor
1 | 2 | 3 | 4 | 5 |  | 6
13 | Kaitsehülss | Ø25/20 | m | 90 | Uponor
Ventilatsioon
Sissepuhke- väljatõmbesüsteem SV-1
1 | Plaatsoojustagastiga kompaktne ventagregaat | Sunair-425L | tk. | 1 | Air Wise OY
Komplektis:
- Sissepuhkeventilaator Ls=57 l/s, Pts=170 Pa,
- Väljatõmbeventilaator Lv=60 l/s, Ptv=180 Pa
- Plaatsoojustagasti
- õhufilter sissepuhkele EU7
- õhufilter väljatõmbele EU4
- Automaatne juhtimiskilp
- Elektrikalorifeer võimsusega 1.2 kW
2 | Õhuvõturest | 250x200 | tk. | 1 | Fläktwoods
3 | Väljapuhkeotsik | ILTO Roof UH-16 | tk. | 1 | Swegon
4 | Mürasummuti L=600 mm | Ø100 | tk. | 4 | Lindab
5 | Mürasummuti L=600 mm | Ø160 | tk. | 2 | Lindab
6 | Mürasummuti L=900 mm | Ø160 | tk. | 3 | Lindab
7 | Sissepuhkeplafoon | STI-100 | tk. | 4 | Fläktwoods
|  | STI-125 | tk. | 1 | Fläktwoods
|  | KTS-100 | tk. | 1 | Fläktwoods
8 | Väljatõmbeplafoon | KSO-100 | tk. | 3 | Fläktwoods
|  | KSO-125 | tk. | 2 | Fläktwoods
9 | Reguleerklapp | IRIS-100 | tk. | 6 | Fläktwoods
|  | IRIS-125 | tk. | 3 | Fläktwoods
10 | Spiraalvaltsiga tsingitud plekist õhukanal | Ø100 | m | 8
| koos vajalike liitmike ja kinnitustega | Ø125 | m | 18
|  | Ø160 | m | 24
11 | Tsingitud plekist õhukanal | 250x200 | m | 1
koos vajalike liitmike ja kinnitustega
Garaaž (V-1)
1 | Kanaliventilaator L=-15 l/s, Pt=20 Pa, | TDM-200 | tk. | 1 | S&P
el. mootor 25W
2 | Rest | GRA-125 | tk. | 1 | S&P
3 | Iseavanev metallrest | PER-125 W | tk. | 1 | S&P
4 | Metallrest pinnaga 0.02 m² |  | tk. | 1
Köök (V-2)
1 | Katuseventilaator L=160 l/s, Pt=200 Pa, | TH-800 | tk. | 1 | S&P
el. mootor 140W
2 | Pliidikumm |  | tk. | 1
3 | Spiraalvaltsiga tsingitud plekist õhukanal | Ø160 | m | 7
koos vajalike liitmike ja kinnitustega
1 | 2 | 3 | 4 | 5 |  | 6
Kamina põlemisõhu juurdevool
1 | Plasttoru | Ø100 | m | 2
2 | Välisrest | US-AV-100 | tk. | 1 | Fläktwoods
3 | Soojustatud sulgklapp | Ø100 | tk. | 1
4 | Metallvõrk õhutorule Ø100 |  | tk. | 1
Loetelus toodud seadmeid ja materjale võib asendada samaväärsete toodetega teiste firmade toodangust,
kooskõlastades selle tellijaga. Spetside ja jooniste erinevusel lugeda õigeks joonised.