## spets.
TOOTMISHOONE PÕHILISTE ELEKTRIMATERJALIDE SPETSIFIKATSIOON
Jrk | Materjal, seade | Tüüp | Ühik | Hulk | Märkused
KILBID,SEADMED
1 | Peakilp | PJK | kompl | 1 | joon.EL-2
2 | Jaotuskilp | 1JK | kompl | 1 | joon.EL-3
3 | Vooluvõtu kilp | VK1 | kompl | 1 | joon.EL-4
4 | Vooluvõtu kilp | VK2 | kompl | 1 | joon.EL-5
VALGUSTID (KOOS VALGUSALLIKAGA)
1 | Luminofoorlampvalgusti V1 | 2x49W reflektoriga IP44 T5 trossil | tk | 36
2 | LED välisvalgustuse üldvalgusti seinakronsteinil | BGP 621 12LED OFR7 1200lm 12W tüüpi | tk | 6 | PHILIPS
3 | LED märkvalgusti "Jooksev inimene-nool alla" | sildi mõõt min. 250*100mm 1H | tk | 3
4 | Akuseade valgustisse V1 | 1H | tk | 4
LÜLITID, KAITSELÜLITUD
1 | Lihtlüliti, pindmine | 10A 230V IP44 | tk | 3
2 | Grupilüliti, pindmine | 10A 230V IP44 | tk | 6
3 | PIR lüliti | 10A 230V IP65 | tk | 4
JUHID
1 | AXPK4G50 |  | m | ~10
2 | PPJ5G10* |  | m | 32
3 | PPJ5G6* |  | m | 30
4 | PPJ5G4* |  | m | 30
5 | PPJ5G2,5* |  | m | 60
6 | PPJ5G1,5* |  | m | 150
7 | PPJ 4G1,5* |  | m | 80
8 | PPJ3G1,5* |  | m | 400
9 | PPJ3*1,5* |  | m | 20
10 | PPJ2*1,5* |  | m | 20
11 | Potentsiaaliühtlustusjuhid |  | kompl | 1
12 | Korduvmaanduspaigaldis |  | kompl | 1 | Rm<30 oomi
13 | Kaablikaitsekõri | d=75mm 450N | m | ~5
14 | Kaabli otsastussõrmik | 50mm2 | tk | 2
* kogused täpsutada sõltuvalt kaablipaigaldusteest.
Andurite ja juhtahelate kaablite kogused määrata vastavalt seadmete asukohtadele
Enne lõpliku hinnapakkumise esitamist on töövõtjal vajalik tutvuda kogu projektiga ning võrrelda spetsifikatsioonis toodud koguseid plaanidel ja
skeemidel kirjeldatud kogustega. Erinevuste ja muude ebatäpsuste avastamisel võtta ühendust projekteerijaga.
Pakkumine peab sisaldama kõik vajalikud materjalid, ka muud abimaterjalid, mida spetsifikatsioonis ja plaanidel näidatud ei ole,
kuid mis on vajalikud tööde normaalseks teostamiseks ning süsteemi normaalseks funktsioneerimiseks pärast ehitustöid.