## Vahelaetalad
Tabel 1
VAHELAETALADE SPETSIFIKATSIOON | [6 empty] | Abitabelid mitteesitamiseks
Tähis | Kogus | Materjal | Mõõdud |  |  | Tala kaal | Kaal kokku: | Pikkus kokku:
|  |  | Laius | Kõrgus | Pikkus
| [tk] |  | [mm] | [mm] | [mm] | [kg]
T1 | 1 | GL28h | 140 | 420 | 6200 | 178.6344 | 178.6344
T2 | 2 | GL28h | 100 | 300 | 6200 | 91.14 | 182.28
T3 | 1 | GL28h | 100 | 300 | 4790 | 70.413 | 70.413
T4 | 2 | GL28h | 100 | 200 | 4790 | 46.942 | 93.884
T5 | 1 | GL28h | 100 | 300 | 4295 | 63.1365 | 63.1365
T6 | 1 | GL28h | 140 | 320 | 4880 | 107.1258 | 107.1258
T7 | 2 | GL28h | 100 | 240 | 4880 | 57.3888 | 114.7776
T8 | 3 | GL28h | 100 | 320 | 4880 | 76.5184 | 229.5552
L1 | 10 | C24 | 45 | 195 | 6200 | 22.8501 | 228.501 | 62000
L2 | 7 | C24 | 45 | 195 | 4790 | 17.6535 | 123.5748 | 33530
L3 | 7 | C24 | 45 | 195 | 4295 | 15.8292 | 110.8046 | 30065
L4 | 12 | C24 | 45 | 195 | 4880 | 17.9852 | 215.8229 | 58560
K | 1 | C24 | 45 | 195 | 50790 | 187.1865 | 187.1865 | 50790
Kaal kokku: [kg] | [5 empty] | 1905.6963
45x195mm C24 kogupikkus: [m] | [5 empty] | 234.945
MÄRKUSED
Tähiste seletus: |  |  |  | Liimpuidu GL28h omakaal:
T - Liimpuittalad |  |  |  | 490 | kg/m3
L - Vahalaelaagid monoliitpuidust |  |  |  | Monoliitpuidu C24 omakaal:
K - Karkassiring perimeetril |  |  |  | 420 | kg/m3
0,1,2... - Järjekorranumber

## Sarikad
c
Tabel 2
SARIKATE SPETSIFIKATSIOON | [6 empty] | Abitabelid mitteesitamiseks
Tähis | Kogus | Materjal | Mõõdud |  |  | Tala kaal | Kaal kokku: | Pikkus xy tasa-pinnas: | Pikkus kokku:
|  |  | Laius | Kõrgus | Pikkus
| [tk] |  | [mm] | [mm] | [mm] | [kg]
S1 | 10 | C24 | 45 | 195 | 456.7985 | 1.6835 | 16.8353 | 414 | 4567.9846
S2 | 10 | C24 | 45 | 195 | 1118.8252 | 4.1234 | 41.2343 | 1014 | 11188.2521
S3 | 9 | C24 | 45 | 195 | 1780.852 | 6.5633 | 59.07 | 1614 | 16027.6677
S4 | 9 | C24 | 45 | 195 | 2442.8787 | 9.0032 | 81.0291 | 2214 | 21985.9084
S5 | 9 | C24 | 45 | 195 | 3104.9055 | 11.4431 | 102.9882 | 2814 | 27944.1492
S6 | 7 | C24 | 45 | 195 | 3766.9322 | 13.883 | 97.1812 | 3414 | 26368.5255
S7 | 7 | C24 | 45 | 195 | 4428.959 | 16.3229 | 114.2605 | 4014 | 31002.7128
S8 | 7 | C24 | 45 | 195 | 5090.9857 | 18.7628 | 131.3398 | 4614 | 35636.9
S9 | 7 | C24 | 45 | 195 | 5753.0125 | 21.2027 | 148.4191 | 5214 | 40271.0873
S10 | 7 | C24 | 45 | 195 | 6415.0392 | 23.6426 | 165.4984 | 5814 | 44905.2745
S11 | 7 | C24 | 45 | 195 | 6940.2471 | 25.5783 | 179.048 | 6290 | 48581.7298
S12 | 3 | C24 | 45 | 195 | 3563.9107 | 13.1348 | 39.4044 | 3230 | 10691.732
S13 | 1 | C24 | 45 | 195 | 3563.9107 | 13.1348 | 13.1348 | 3230 | 3563.9107
S14 | 3 | C24 | 45 | 195 | 1593.2777 | 5.872 | 17.6161 | 1444 | 4779.8331
S15 | 1 | C24 | 45 | 195 | 1438.8048 | 5.3027 | 5.3027 | 1304 | 1438.8048
S16 | 1 | C24 | 45 | 195 | 776.7781 | 2.8628 | 2.8628 | 704 | 776.7781
S17 | 1 | C24 | 45 | 195 | 6688.6769 | 24.6511 | 24.6511 | 6062 | 6688.6769
S18 | 1 | C24 | 45 | 195 | 5715.4976 | 21.0645 | 21.0645 | 5180 | 5715.4976
S19 | 1 | C24 | 45 | 195 | 4393.6509 | 16.1928 | 16.1928 | 3982 | 4393.6509
S20 | 1 | C24 | 45 | 195 | 3071.8041 | 11.3211 | 11.3211 | 2784 | 3071.8041
S21 | 1 | C24 | 45 | 195 | 1749.9574 | 6.4495 | 6.4495 | 1586 | 1749.9574
S22 | 1 | C24 | 45 | 195 | 411.56 | 1.5168 | 1.5168 | 373 | 411.56
Kaal kokku: [kg] | [5 empty] | 1296.4203
45x195mm C24 kogupikkus: [m] | [5 empty] | 351.7624
MÄRKUSED
Tähiste seletus: |  |  |  | Liimpuidu GL28h omakaal:
S - Sarikad |  |  |  | 490 | kg/m3
0,1,2... - Järjekorranumber |  |  |  | Monoliitpuidu C24 omakaal:
|  |  |  | 420 | kg/m3
Talad S10, S11, S17 kahes osas

## Postid-talad
Tabel 3
KATUSE TUGIPOSTIDE JA -TALADE SPETSIFIKATSIOON | [6 empty] | Abitabelid mitteesitamiseks
Tähis | Kogus | Materjal | Mõõdud |  |  | Tala kaal | Kaal kokku: | Pikkus xy tasa-pinnas:
|  |  | Laius | Kõrgus | Pikkus
| [tk] |  | [mm] | [mm] | [mm] | [kg]
P1 | 4 | GL28h | 120 | 120 | 1800 | 12.7008 | 50.8032
P2 | 8 | GL28h | 100 | 100 | 1800 | 8.82 | 70.56
P3 | 2 | GL28h | 100 | 100 | 1283 | 6.2867 | 12.5734
A1 | 3 | GL28h | 100 | 200 | 9366.1242 | 91.788 | 275.3641 | 8895
A2 | 3 | GL28h | 100 | 200 | 4809.9444 | 47.1375 | 141.4124 | 4568
A3 | 1 | GL28h | 100 | 200 | 4548.8091 | 44.5783 | 44.5783 | 4320
A4 | 1 | GL28h | 100 | 200 | 1651 | 16.1798 | 16.1798
A5 | 1 | GL28h | 100 | 200 | 1640 | 16.072 | 16.072
Kaal kokku: [kg] | [5 empty] | 627.5431
MÄRKUSED
Tähiste seletus: |  |  |  | Liimpuidu GL28h omakaal:
P - Postid vahelae- ja katusetalade vahel |  |  |  | 490 | kg/m3
A - Katusetalad millele toetuvad sarikad |  |  |  | Monoliitpuidu C24 omakaal:
0,1,2... - Järjekorranumber |  |  |  | 420 | kg/m3

## Alumised sarikad
c
Tabel 4
SARIKATE JA TALADE SPETSIFIKATSIOON | [6 empty] | Abitabelid mitteesitamiseks
Tähis | Kogus | Materjal | Mõõdud |  |  | Tala kaal | Kaal kokku: | Pikkus xy tasa-pinnas: | Pikkus kokku:
|  |  | Laius | Kõrgus | Pikkus
| [tk] |  | [mm] | [mm] | [mm] | [kg]
S1 | 10 | C24 | 45 | 195 | 456.7985 | 1.6835 | 16.8353 | 414 | 4567.9846
S2 | 10 | C24 | 45 | 195 | 1118.8252 | 4.1234 | 41.2343 | 1014 | 11188.2521
S3 | 10 | C24 | 45 | 195 | 1780.852 | 6.5633 | 65.6333 | 1614 | 17808.5196
S4 | 10 | C24 | 45 | 195 | 2442.8787 | 9.0032 | 90.0323 | 2214 | 24428.7871
S5 | 8 | C24 | 45 | 195 | 3104.9055 | 11.4431 | 91.545 | 2814 | 24839.2437
S6 | 8 | C24 | 45 | 195 | 3766.9322 | 13.883 | 111.0642 | 3414 | 30135.4577
S50 | 4 | C24 | 45 | 195 | 4248.005 | 15.656 | 62.6241 | 3850 | 16992.02
S51 | 2 | C24 | 45 | 195 | 4065.9476 | 14.985 | 29.9701 | 3685 | 8131.8953
S52 | 5 | C24 | 45 | 195 | 4441.0961 | 16.3677 | 81.8383 | 4025 | 22205.4806
S53 | 11 | C24 | 45 | 195 | 2592.9381 | 9.5563 | 105.119 | 2350 | 28522.3192
A6 | 2 | GL28h | 100 | 200 | 5733.3948 | 56.1873 | 112.3745 | 5445 | 11466.7895
A7 | 2 | GL28h | 100 | 200 | 5993.4771 | 58.7361 | 117.4722 | 5692 | 11986.9543
A8 | 1 | GL28h | 100 | 200 | 3499.0029 | 34.2902 | 34.2902 | 3323 | 3499.0029
A9 | 1 | GL28h | 100 | 200 | 830 | 8.134 | 8.134 | 1444 | 830
A10 | 1 | C24 | 70 | 70 | 6670 | 13.7269 | 13.7269 | 1304 | 6670
A11 | 1 | C24 | 70 | 70 | 2150 | 4.4247 | 4.4247 | 704 | 2150
Kaal kokku: [kg] | [5 empty] | 986.3184
45x195mm C24 kogupikkus: [m] | [5 empty] | 188.82
MÄRKUSED
Tähiste seletus: |  |  |  | Liimpuidu GL28h omakaal:
S - Sarikad |  |  |  | 490 | kg/m3
0,1,2... - Järjekorranumber |  |  |  | Monoliitpuidu C24 omakaal:
|  |  |  | 420 | kg/m3